## Sheet1
分部分项工程量清单与计价表
工程名称：中药房扩建改造 | [6 empty] | 第1页 共4页
序号 | 项目编码 | 项目名称 | 项目特征描述 | 计量单位 | 工程量 | 金 额(元)
[6 empty] | 综合单价 |  | 合价
单项工程 | [8 empty] | 单项工程(17房屋建筑与装饰)
房屋建筑与装饰工程 | [8 empty] | 单位工程(17房屋建筑与装饰)
装饰 | [8 empty] | 分项工程(17房屋建筑与装饰)
拆除部分
1 | 011610001001 | 门窗拆除 | (1)构件名称:门 (2)材质:木质 (3)门窗面积:2.5m2内 | 樘 | 5
2 | 011601001001 | 砖（石）砌体拆除 | (1)砌体名称:砌体 (2)砌体材质:实心砖 | m3 | 5.05
3 | 011609002001 | 隔断隔墙拆除 | (1)拆除隔墙的骨架种类:金属 (2)拆除隔墙的饰面种类:玻璃隔断 | m2 | 40.08
4 | 011609002002 | 隔断隔墙拆除 | (1)拆除隔墙的骨架种类:金属 (2)拆除隔墙的饰面种类:石膏板 | m2 | 27.6
5 | 011606003001 | 天棚面龙骨及饰面拆除 | (1)龙骨及饰面种类:铝扣板 | m2 | 17.64
6 | 011606003002 | 天棚面龙骨及饰面拆除 | (1)龙骨及饰面种类:方通 | m2 | 102.96
7 | 011608001001 | 铲除油漆涂料面 | (1)铲除部位名称:天棚 | m2 | 102.96
8 | 01B001 | 垃圾外运包干 |  | 项 | 1
装饰部分
9 | 010401012001 | 零星砌砖 | (1)零星砌砖名称、部位:门洞封堵 (2)砖品种、规格、强度等级:水泥实心砖 (3)砂浆强度等级、配合比:M5水泥砂浆 | m3 | 0.44
10 | 011203003001 | 零星项目砂浆找平 | (1)基层类型、部位:门洞墙面修补 (2)找平的砂浆厚度、配合比:20厚1:2.5水泥砂浆 | m2 | 4.4
11 | 011206002001 | 块料零星项目 | (1)基层类型、部位:门洞墙面修补 (2)安装方式:水泥砂浆粘贴 (3)面层材料品种、规格、颜色:瓷砖 | m2 | 4.4
12 | 011302001001 | 天棚吊顶 | (1)龙骨材料种类、规格、中距:轻钢龙骨 (2)面层材料品种、规格:铝扣板600*600 | m2 | 17.64
13 | 011302001002 | 天棚吊顶 | (1)龙骨材料种类、规格、中距:利旧 (2)面层材料品种、规格:铝方通（利旧） | m2 | 102.96
14 | 011406001002 | 抹灰面油漆涂料 | (1)部位:天棚 (2)腻子种类、遍数: | m2 | 102.96
分部分项工程量清单与计价表
工程名称：中药房扩建改造 | [6 empty] | 第2页 共4页
序号 | 项目编码 | 项目名称 | 项目特征描述 | 计量单位 | 工程量 | 金 额(元)
[6 empty] | 综合单价 |  | 合价
刮腻子两道 (3)油漆涂料品种、遍数（或厚度）:乳胶漆一底两面
15 | 080801013001 | 防鼠板 | (1)名称:防鼠板 | m | 24.25
16 | 010801001001 | PVC折叠门 | (1)PVC折叠门 | m2 | 5.94
17 | 010807001001 | 金属（塑钢、断桥）窗 | (1)滑轨升降玻璃 (2)框、扇材质:金属 (3)玻璃品种、厚度:δ6钢化玻璃 | m2 | 2.1
18 | 010801002001 | 木质门带套 | (1)门代号及洞口尺寸:M1022 (2)材质:实木复合门 | 樘 | 1
19 | 010810005001 | 窗帘轨 | (1)窗帘轨材质、规格:明装 (2)轨的数量:单轨 | m | 7.1
20 | 010810001001 | 窗帘 | (1)窗帘材质:窗帘布 (2)窗帘层数:单层 | m | 14.2
21 | 011408001001 | 墙纸裱糊 | (1)裱糊部位:玻璃隔断 (2)面层材料品种、规格、颜色:玻璃膜贴纸 | m2 | 14.4
安装工程 | [8 empty] | 单位工程(17安装)
电气工程 | [8 empty] | 分项工程(17安装)
22 | 030411001001 | 配管 | (1)材质:热镀锌钢导管 (2)规格:JDG25 (3)名称:配管 (4)接地要求:按图纸及规范要求 (5)配置形式:砖、混凝土结构明配 | m | 9.74
23 | 030411001002 | 配管 | (1)材质:热镀锌钢导管 (2)规格:JDG20 (3)名称:配管 (4)接地要求:按图纸及规范要求 (5)配置形式:砖、混凝土结构明配 | m | 260.6
24 | 030411001003 | 配管 | (1)材质:钢管 (2)规格:SC32 (3)名称:配管 (4)接地要求:按图纸及规范要求 (5)配置形式:砖、混凝土结构明配 | m | 20
25 | 030411004001 | 配线 | (1)材质:铜芯 (2)规格:6mm (3)名称:配线 (4)型号:WDZB-BYJ (5)配线形式:穿动力线 (6)配线部位:室内 | m | 100
分部分项工程量清单与计价表
工程名称：中药房扩建改造 | [6 empty] | 第3页 共4页
序号 | 项目编码 | 项目名称 | 项目特征描述 | 计量单位 | 工程量 | 金 额(元)
[6 empty] | 综合单价 |  | 合价
26 | 030411004002 | 配线 | (1)材质:铜芯 (2)规格:2.5mm (3)名称:配线 (4)型号:WDZB-BYJ (5)配线形式:穿照明线 (6)配线部位:室内 | m | 921.19
27 | 030412005001 | 荧光灯 | (1)名称:1200×150×3长条灯 (2)型号: 72W/5000K 光通量6480Lm (3)安装形式:嵌装 | 套 | 17
28 | 030412004001 | 装饰灯 | (1)名称:射灯 (2)型号:13W/4000K 光通量630Lm (3)安装形式:嵌装 | 套 | 5
29 | 030412004002 | 装饰灯 | (1)名称:筒灯 (2)型号:15W/5000K 光通量1350Lm (3)安装形式:嵌装 | 套 | 2
30 | 030412001001 | 普通灯具 | (1)名称:600X600LED平板灯 (2)型号:36W/5000K 光通量3240Lm 18W | 套 | 15
31 | 030412001002 | 普通灯具 | (1)名称:（拆除）600X600LED平板灯 (2)型号:36W/5000K 光通量3240Lm 18W | 套 | 15
32 | 030404035001 | 插座 | (1)材质:按图纸及规范要求 (2)规格:HD86ESC 10A (3)名称:安全型暗插座 (4)安装方式:暗装 | 个 | 18
33 | 030404034001 | 照明开关 | (1)材质:按图纸及规范要求 (2)规格:51011BTY 16A (3)名称:单联单控暗开关 (4)安装方式:暗装 | 个 | 1
34 | 030404034002 | 照明开关 | (1)材质:按图纸及规范要求 (2)规格:51011BTY 16A (3)名称:双联单控暗开关 (4)安装方式:暗装 | 个 | 3
35 | 030404034003 | 照明开关 | (1)材质:按图纸及规范要求 (2)规格:51011BTY 16A (3)名称:三联单控暗开关 (4)安装方式:暗装 | 个 | 3
36 | 030411006001 | 接线盒 | (1)材质:钢质 (2)规格:H86 | 个 | 25
分部分项工程量清单与计价表
工程名称：中药房扩建改造 | [6 empty] | 第4页 共4页
序号 | 项目编码 | 项目名称 | 项目特征描述 | 计量单位 | 工程量 | 金 额(元)
[6 empty] | 综合单价 |  | 合价
(3)名称:(暗装开关(插座)盒 (4)安装形式:暗敷设
37 | 030411006002 | 接线盒 | (1)材质:钢质 (2)规格:H86 (3)名称:(暗装接线盒 (4)安装形式:暗敷设 | 个 | 46
38 | 030413001001 | 铁构件 | (1)材质:钢制 (2)名称:一般铁构件制作与安装 | kg | 36.23
39 | 030506007001 | 视频系统设备 | (1)名称:投影仪 银幕 (2)安装方式:投影仪专用吊架 | 台 | 1
合 计