## 冠脉介入类
附表1：心血管科-冠脉介入类医用耗材汇总(39个品规推荐参考)
包号 | 品目号 | 项目名称 | 规格 | 型号 | 单位 | 主要用途及技术要求 | 备注
2 | 2-1 | 亲水涂层造影导管 | 6F,有效长度(cm):100,侧孔数目:0,弯形:JL3.5 |  | 套 | 用于向血管内注射或输入对照介质和/或液体。左冠造影导管 | 样品
| 2-2 | 亲水涂层造影导管 | 6F,有效长度(cm):100,侧孔数目:0,弯形:JL4.0 |  | 套 | 用于向血管内注射或输入对照介质和/或液体。左冠造影导管 | 样品
| 2-3 | 亲水涂层造影导管 | 6F,有效长度(cm):100,侧孔数目:0,弯形:JL4.5 |  | 套 | 用于向血管内注射或输入对照介质和/或液体。左冠造影导管 | 样品
| 2-4 | 亲水涂层造影导管 | 6F,有效长度(cm):100,侧孔数目:0,弯形:JR3.5 |  | 套 | 用于向血管内注射或输入对照介质和/或液体。右冠造影导管 | 样品
| 2-5 | 亲水涂层造影导管 | 6F,有效长度(cm):100,侧孔数目:0,弯形:JR4 |  | 套 | 用于向血管内注射或输入对照介质和/或液体。右冠造影导管 | 样品
| 2-6 | 亲水涂层造影导管 | 5F,有效长度(cm):100,侧孔数目:0,弯形:TRG |  | 套 | 用于向血管内注射或输入对照介质和/或液体。左右冠造影导管 | 样品
3 | 3-1 | 亲水涂层导丝 | 直径：0.035",导丝弯形：A,导丝长度：180cm,导丝柔软度：标准 | 10A13518 | 套 | 适用于冠状动脉血管内介入诊断及治疗;适用于外周血管,导引导管插入血管内并定位,神经血管内应用除外;适用于泌尿道,内窥镜下与J型导管和微创扩张引流套件配套使用,起支撑、导引作用;适用于消化道、气道,与内窥镜配套,供消化系统或气道引导或导入其他器械用。 | 样品
6 | 6-1 | 一次性使用冠状动脉造影注射器 | 12ml | CCS600 | 个 | 本产品临床用于冠状动脉造影时注射对比液。 | 样品
7 | 7-1 | 连通板 | 503HN-R |  | 个 | 用于临床血管造影介入造影术。用于控制液体在管路之间的导向。压力等级有200PSI和500PSI，通常情况下，高压注射的时间是1-4秒。 | 样品
8 | 8-1 | Y形连接器 | 89mm，Ⅱ型,89mm，Ⅱ型，延长管配套件数：0 ,99mm,Ⅳ型,82mm,Ⅰ型,82mm,Ⅰ型,99mm，Ⅲ型,89mm，Ⅱ-01型,89mm，Ⅱ-01型,99mm,Ⅲ型,82mm，Ⅰ型,82mm，Ⅰ型，带延长管,89mm，II-01型,89mm，II-01型，带延长管,99mm，III型,99mm，III型，带延长管,99mm，IV型 | 18891200 | 个 | 介入手术中，辅助导管、导丝进入人体，侧支部分可注入造影剂、药剂或生理盐水，进行压力监视或连接其它介入器械等 | 样品
9 | 9-1 | 指引导管 | 外径：6F；导管长度：100cm | LA6EBU35 | 个 | 为治疗器械的引入提供路径，用于冠状或外周血管系统中 | 样品
| 9-2 | 指引导管 | 外径：6F；导管长度：100cm | LA6EBU375 | 个 | 为治疗器械的引入提供路径，用于冠状或外周血管系统中 | 样品
| 9-3 | 指引导管 | 外径：7F；导管长度：100cm | LA7EBU35 | 个 | 为治疗器械的引入提供路径，用于冠状或外周血管系统中 | 样品
| 9-4 | 指引导管 | 外径：7F；导管长度：100cm | LA7EBU375 | 个 | 为治疗器械的引入提供路径，用于冠状或外周血管系统中 | 样品
| 9-5 | 指引导管 | 外径：6F；导管长度：100cm | LA6JL35 | 个 | 为治疗器械的引入提供路径，用于冠状或外周血管系统中 | 样品
| 9-6 | 指引导管 | 外径：6F；导管长度：100cm | LA6JL40 | 个 | 为治疗器械的引入提供路径，用于冠状或外周血管系统中 | 样品
| 9-7 | 指引导管 | 外径：6F；导管长度：100cm | LA6JR40 | 个 | 为治疗器械的引入提供路径，用于冠状或外周血管系统中 | 样品
| 9-8 | 指引导管 | 外径：6F；导管长度：100cm | LA6JR35 | 个 | 为治疗器械的引入提供路径，用于冠状或外周血管系统中 | 样品
| 9-9 | 指引导管 | 外径：6F；导管长度：100cm | LA6SAL10 | 个 | 为治疗器械的引入提供路径，用于冠状或外周血管系统中 | 样品
| 9-10 | 指引导管 | 外径：7F；导管长度：100cm | LA7JL35 | 个 | 为治疗器械的引入提供路径，用于冠状或外周血管系统中 | 样品
| 9-11 | 指引导管 | 外径：7F；导管长度：100cm | LA7JL40 | 个 | 为治疗器械的引入提供路径，用于冠状或外周血管系统中 | 样品
| 9-12 | 指引导管 | 外径：7F；导管长度：100cm | LA7JR40 | 个 | 为治疗器械的引入提供路径，用于冠状或外周血管系统中 | 样品
| 9-13 | 指引导管 | 外径：7F；导管长度：100cm | LA7JR35 | 个 | 为治疗器械的引入提供路径，用于冠状或外周血管系统中 | 样品
| 9-14 | 指引导管 | 外径：7F；导管长度：100cm | LA7SAL10 | 个 | 为治疗器械的引入提供路径，用于冠状或外周血管系统中 | 样品
| 9-15 | 指引导管 | 外径：6F，内径0.070",长度：100CM，Amplatz右冠1 | 67011000 | 个 | 用于将介入器械或诊断器械引入冠状动脉或外周血管系统 | 样品
| 9-16 | 指引导管 | 外径：7F，内径0.070",长度：100CM，Amplatz右冠1 | 67011000 | 个 | 用于将介入器械或诊断器械引入冠状动脉或外周血管系统 | 样品
| 9-17 | 指引导管 | 外径：6F；导管长度：100cm | LA6SAL75 | 个 | 为治疗器械的引入提供路径，用于冠状或外周血管系统中 | 样品
| 9-18 | 指引导管 | 外径：7F；导管长度：100cm | LA7SAL75 | 个 | 为治疗器械的引入提供路径，用于冠状或外周血管系统中 | 样品
10 | 10-1 | 导丝Floppy | 直径：0.014" ，长度：180cm | TW-AS418FA | 个 | 用于经皮冠状动脉成形术（PTCA术） | 样品
11 | 11-1 | 导引导丝 Guide Wire with Hydrophilic Coating | HI-TORQUE PILOT 50导丝直径：0.014英寸，导丝长度：190 cm, 尖端形态：直形 | 1010480-H | 个 | 用在经皮冠状动脉腔内成形术(PTCA)和经皮腔内血管成形术(PTA)中有利于球囊扩张导管的置放 | 样品
| 11-2 | 导引导丝 Guide Wire with Hydrophilic Coating | HI-TORQUE PILOT 150 导丝直径：0.014英寸，导丝长度：190 cm, 尖端形态：直形 | 1010481-H | 个 | 用在经皮冠状动脉腔内成形术(PTCA)和经皮腔内血管成形术(PTA)中有利于球囊扩张导管的置放 | 样品
| 11-3 | 导引导丝 Guide Wire with Hydrophilic Coating | HI-TORQUE PILOT 200 导丝直径：0.014英寸，导丝长度：190 cm, 尖端形态：直形 | 1010482-H | 个 | 用在经皮冠状动脉腔内成形术(PTCA)和经皮腔内血管成形术(PTA)中有利于球囊扩张导管的置放 | 样品
12 | 12-1 | PTCA导丝 | 直径0.014/0.010inch,显影部分16inch,弹簧圈长度16cm,可用长度190cm,头端0.6g | APW14R005S | 个 | 导丝适用于经皮腔内冠状动脉成形术（PTCA). | 样品
| 12-2 | PTCA导丝 | 直径0.014/0.010inch,显影部分16inch,弹簧圈长度16cm,可用长度190cm,头端1g | APW14R009S | 个 | 导丝适用于经皮腔内冠状动脉成形术（PTCA). | 样品
| 12-3 | PTCA导丝 | AGH143092 | AGH143092 | 个 | 导丝适用于经皮腔内冠状动脉成形术（PTCA). | 样品
| 12-4 | PTCA导丝 | AGH143090 | AGH143090 | 个 | 导丝适用于经皮腔内冠状动脉成形术（PTCA). | 样品
| 12-5 | PTCA导丝 | AGP140000 | AGP140000 | 个 | 导丝适用于经皮腔内冠状动脉成形术（PTCA). | 样品
13 | 13-1 | 导引导丝 | 0.014"-190cm-直型（S）-弱支撑-超软头端，头端硬度：0.8g | 40S019B06 | 个 | 适用于引导导管插入血管并定位，神经血管应用除外 | 样品
18 | 18-1 | 切割球囊导管 | H74939403062000,H74939403062250,H74939403062500,H74939403062750,H74939403063000,H74939403063250,H74939403063500,H74939403063750,H74939403064000,H74939403102000,H74939403102250,H74939403102500,H74939403102750,H74939403103000,H74939403103250,H74939403103500,H74939403103750,H74939403104000,H74939403152000,H74939403152250,H74939403152500,H74939403152750,H74939403153000,H74939403153250,H74939403153500,H74939403153750,H74939403154000 | H74939403062000,H74939403062250,H74939403062500,H74939403062750,H74939403063000,H74939403063250,H74939403063500,H74939403063750,H74939403064000,H74939403102000,H74939403102250,H74939403102500,H74939403102750,H74939403103000,H74939403103250,H74939403103500,H74939403103750,H74939403104000,H74939403152000,H74939403152250,H74939403152500,H74939403152750,H74939403153000,H74939403153250,H74939403153500,H74939403153750,H74939403154000 | 个 | 适用于患有冠状血管疾病、可接受冠状动脉分流移植物（CABG）手术而且亟需手术治疗的患者。此外，靶病变还应具有下列各项特征:呈离散状（长度≤15mm）或管状（长度为10-20mm）；基准血管直径（RVD）为2.00mm-4.00mm ；器械容易进入；近端血管弯曲程度为轻微至中等；小于45°的成角病变；血管造影轮廓平滑；没有通过血管造影可以看见的血栓。 | 样品