## Sheet1
泉州市中医院配套托育中心室外硬化预算清单
序号 | 项目名称 | 项目特征描述 | 单位 | 数量 | 单价 | 合价
1 | 清除地被杂物 | (1)植物种类:清除杂草、废弃物 | m2 | 863.7
2 | 余方弃置 | (1)废弃料品种:杂草、废弃物 (2)运距:由投标单位自行考虑 | m3 | 86.3
3 | 混凝土地面 | (1)素土夯实，密实度≥93% (2)120mm厚C25非泵送地面+250mm厚碎石垫层 | m2 | 717.9
4 | 管涵制作 | (1)垫层：100mm厚C20混凝土 (2)基础：C30钢筋混凝土（详见设计详图） (3)井道：190mm烧结砖（详见设计详图） (4)混凝土盖板：120mm厚C25混凝土（详见设计详图） | m | 48.6
5 | 路沿石 | (1)材料品种、规格:1000×100×150mm芝麻灰烧面路沿石 (2)基础、垫层：材料品种、厚度:20cm厚C20非泵送垫层+250mm厚碎石灌砂垫层 (3)3cm厚1:3水泥砂浆 | m | 42
6 | 雨水口 | (1)C15预拌非泵送普通混凝土半地下室池底(圆池底 厚度50cm以内) (2)C15井底流槽(现浇预拌非泵送普通混凝土) (3)砌筑井壁(砖砌井壁 矩形) (4)勾缝及抹灰(砖墙 勾缝) (5)井盖、井箅安装(雨水井 铸铁平箅) | 座 | 1
7 | 塑料管 | (1)连接形式:胶圈接口 (2)安装部位:室外 (3)介质:PVC-U双壁波纹排水管8KN/㎡ (4)材质、规格:DN200 | m | 4
8 | 围挡 | (1)边框及立柱型钢品种、规格:（详见围挡标准段立面图） | m | 52.2
9 | 铁艺门 | (1)边框及立柱型钢品种、规格:（详见铁艺门立面图），具体以甲方选型为准 | m2 | 7.2
10 | 围墙刷漆 |  | m2 | 158.3
合计